## Sheet1
1	VBAT	Power		OK
2	OSC32768IN		OSC	OK
3	OSC32768OUT		OSC	OK
4	PH3-BOOT0	I/O	BOOT	OK
5	PB8	I/O	I2C1_SCL	OK
6	PB9	I/O	I2C1_SDA	OK
7	NRST	Reset	NRST	OK
8	VDDA	Power		OK
9	PA0	I/O
10	PA1	I/O	SPI1_SCK	OK
11	PA2	I/O
12	PA3	I/O
13	PA4	I/O	LED BLUE	OK	10
14	PA5	I/O
15	PA6	I/O	SPI1_MISO	OK
16	PA7	I/O	SPI1_MOSI	OK
17	PA8	I/O
18	PA9	I/O
19	PB2	I/O
20	VDD	Power		OK
21	RF1	MonoIO	RF_RF1	Need check
22	VSSRF	Power		OK
23	VDDRF	Power		OK
24	OSC_OUT	MonoIO	RCC_OSC_OUT	OK
25	OSC_IN	MonoIO	RCC_OSC_IN	OK	8
26	AT0	NC
27	AT1	NC
28	PB0	I/O
29	PB1	I/O
30	PE4	I/O
31	VFBSMPS	Power		OK
32	VSSSMPS	Power		OK
33	VLXSMPS	Power		OK
34	VDDSMPS	Power		OK
35	VDD	Power		OK
36	PA10	I/O
37	PA11	I/O	USB_DM	OK
38	PA12	I/O	USB_DP	OK
39	PA13	I/O
40	VDDUSB	Power		OK
41	PA14	I/O
42	PA15	I/O
43	PB3	I/O
44	PB4	I/O
45	PB5	I/O
46	PB6	I/O
47	PB7	I/O
48	VDD	Power		OK	9

ADS115	OK
BNO055	OK